## Feuil1
Bilan énergétique du Bâtiment C - Outil de calculs
Calcul des surfaces des éléments de paroi d'un étage
Dimensions du Bâtiment : L = 62 m, l = 18 m, h = 10 m |  |  |  | Surface au sol (arrondi à la centaine de m²) : 1 100 m²
Eléments de paroi | Nombre | Surface totale (m²)
Plafond | 0 | 0
Sol | 0 | 0
Fenêtres | 0 | 0
Portes | 0 | 0
Murs |  | 400 |  | ← Ce nombre correspond à la surface de murs restante (une fois la surface des portes et fenêtres déduite)
Calcul du flux thermique pour les éléments de paroi d'un étage
Le flux thermique φ (en watt) à travers chaque paroi est donnée par la relation : |  |  |  |  | φ | A est la surface de la paroi en m².
R est la résistance thermique des différents matériaux en m².K/W.
θ1 est la température extérieure moyenne (8°C à Alençon d'octobre à mai).
θ2 est la température intérieure moyenne souhaitée soit 19°C.
Eléments de paroi | Surface (m²) |  | Résistance thermique de l'élément (m².K/W) |  | Flux thermique φ (W)
Plafond | 0 |  | 1.6 |  | 0
Sol | 0 |  | 1.8 |  | 0
Fenêtres | 0 |  | 1 |  | 0
Portes | 0 |  | 0.5 |  | 0
Murs | 400 |  | 0.8 |  | 5500
|  | Total (flux thermique de l'étage) |  |  | 5500
=" " (A×(θ_(2 )-θ_1))/R